## 软件发布信息登记
软件发布信息登记表
序号 | 程序名称 | 程序编号 | 版本号 | 对应控制箱型号 | 发布或升级原因 | 是否通用 | 应用范围 | 开发 | 测试 | 审核 | 发布日期
1 | 出厂程序APP+IAP_Tracker_AI_V0.27_D00000001.hex | D00000001 | V0.27 | AI控制箱 | 功能增加： 1、V0.26上增加LoRa复位板； 2、版本号改为V0.27 | 是 已发布 | 1.生产立即应用； 2.库存及现场暂不用升级。 | 汤涛 | 谢旭 | 王士涛 | 2020-04-02
远程升级Tracker_AI_V0.27_D00000001.bin
2 | 出厂程序APP+IAP_Tracker_AI_V0.28_D00000002.hex | D00000002 | V0.28 | AI控制箱 | 功能增加： 1、V0.26上增加LoRa复位板； 2、修改电机转向（项目要求：电机改向朝西） 3、版本号改为V0.28 | 否 已发布 | 只应用于阿曼Ibri2 575MW 及Dewa4 137MW项目 | 汤涛 | 谢旭 | 王士涛 | 2020-04-03
远程升级Tracker_AI_V0.28_D00000002.bin
3 | 出厂程序APP+IAP_Tracker_AI_V0.29_D00000003.hex | D00000003 | V0.29 | AI控制箱 | 功能增加（基础版V0.27）： 1、合并V0.27和V0.28，使用参数设置电机朝东朝西 2、电机连续转动20S，关闭PV切换到电池驱动电机 3、检测到电机不动，关闭PV切换到电池驱动电机再尝试一遍 4、电机软启动 | 是 未发布
远程升级Tracker_AI_V0.29_D00000003.bin
7 | 出厂程序APP+IAP_Tracker_AI_V0.30_D00000007.hex | D00000007 | V0.30 | AI控制箱 | 功能增加（基础版V0.29）： 1、增加维护模式即水平模式 | 是 未发布
远程升级Tracker_AI_V0.30_D00000007.bin
4 | APP+IAP_Tracker_AI2_DC_Power_V0.02_D00000004.hex | D00000004 （配套D00000005） | V0.02 | AI-2-L5电源板 | AI-2-L5第一版的电源板程序 | 是 未发布
RemoteUpdate_Tracker_AI2_DC_Power_V0.02_D00000004.bin
| APP+IAP_Tracker_AI2_DC_Power_V0.03_D00000004.hex | D00000004 （配套D00000005） | V0.03 | AI-2-L5电源板 | 功能增加（基础版V0.02）： 1、增加停止模式和RTC喂狗 | 是 未发布
RemoteUpdate_Tracker_AI2_DC_Power_V0.03_D00000004.bin
5 | APP+IAP_Tracker_AI_V2.00_D00000005.hex | D00000005 (配套D00000004) | V2.00 | AI-2-L5 AI控制箱 | 功能增加（基础版V0.30）： 1、设备类型改为0x0A 2、增加停止模式和RTC喂狗 3、删除电源控制部分程序（即电源切换、LTC4015使用及充电控制） | 否 未发布
RemoteUpdate_Tracker_AI_V2.00_D00000005.bin
6 | APP+IAP_Tracker_AI_V2.01_D00000006.hex | D00000006 | V2.01 | AI控制箱 | 功能增加（基础版V0.27）： 1、修改通讯协议用于代替天际（标定模式进入AI模式） 2、修改设备类型为天际7 3、增加维护模式即水平模式 | 否 未发布
RemoteUpdate_Tracker_AI_V2.01_D00000006.bin